## Sheet1
齿轮1 | (kN) |  | 齿轮2 | (kN) |  | 齿轮3 | (kN) |  | 齿轮4 | (kN) |  |  |  | I轴 | II轴 | III轴
圆周力Ft1 | 径向力Fr1 | 轴向力Fa1 | 圆周力Ft2 | 径向力Fr2 | 轴向力Fa2 | 圆周力Ft3 | 径向力Fr3 | 轴向力Fa3 | 圆周力Ft4 | 径向力Fr4 | 轴向力Fa4 |  | 转速(r/min) | 960 | 229.12 | 76.37
1.416 | 0.567 | 0.652 | 1.416 | 0.567 | 0.652 | 3.368 | 1.277 | 0.982 | 3.368 | 1.277 | 0.982 |  | 功率(kW) | 3.32 | 3.29 | 3.16
d1(mm) |  |  | d2(mm) |  |  | d3(mm) |  |  | d4(mm) |  |  |  | 转矩(N·m) | 32.73 | 131.71 | 378.9
46.237 |  |  | 193.763 |  |  | 75 |  |  | 225
b1(mm) |  |  | b2(mm) |  |  | b3(mm) |  |  | b4(mm)
47 |  |  | 42 |  |  | 73 |  |  | 68
C | \alpha | \sga_-1-b | \sigma_-1 | \tau_-1 | \psi_\sigma | \psi_\tau | k_\sigma | k_\tau | e_\sigma | e_\tau | \beta | K_N
118 | 0.58 | 55 | 240 | 140 | 0.2 | 0.1 | 1.76 | 1.54 | 0.81 | 0.76 | 0.95 | 1
d1>= | d2>= | d3>=
17.8445 | 28.6809 | 40.8135
初定d1min | [6 empty] | 初定d2min |  |  |  |  | 初定d3min
20 | [6 empty] | 30 |  |  |  |  | 45
轴承 | [6 empty] | 轴承 |  |  |  |  | 轴承
7205AC | [6 empty] | 7207AC |  |  |  |  | 7209AC
内径 | 外径 | 宽度 |  |  |  |  | 内径 | 外径 | 宽度 |  |  | 内径 | 外径 | 宽度
25 | 52 | 15 |  |  |  |  | 35 | 72 | 17 |  |  | 45 | 85 | 19
段1 | 段2 | 段3（轴） | 肩 | 长轴 | 段4（轴） |  | 左 | 中 | 右 |  |  | 段1（轴） | 段2 | 肩 | 段3（轴） | 段4 | 段5
|  | 21.5 | 10 | 81.5 | 15 |  | 25 | 12 | 25 |  |  | 19 | 53.5 | 10 | 28.5
|  | 中心距1 |  | 中心距2 |  |  | 中心距1 | 中心距2 | 中心距3 |  |  | 中心距1 |  | 中心距2
|  | 44.25 |  | 112.5 |  |  | 37.5 | 69.5 | 53 |  |  | 107 |  | 53
|  | R-IH |  | R-IIH |  |  | R-IH | R-IIH |  |  |  | R-IH |  | R-IIH
|  | -0.5031 |  | -0.063901 |  |  | -0.61385 | -0.096155 |  |  |  | -0.26746 |  | 1.5445
|  | R-IV |  | R-IIV |  |  | R-IV | R-IIV |  |  |  | R-IV |  | R-IIV
|  | -1.0163 |  | -0.39973 |  |  | 2.1998 | 2.5842 |  |  |  | -1.1157 |  | -2.2523
|  | M-H' |  | M-H'' |  |  | M-2H' | M-2H'' | M-3H' | M-3H'' |  | M-H' |  | M-H''
|  | -22.2621 |  | -7.1889 |  |  | -23.0192 | 40.1475 | -5.0962 | -41.9212 |  | -28.6185 |  | 81.8565
|  | M-V |  |  |  |  | M-2V | M-3V |  |  |  | M-V
|  | -44.9699 |  |  |  |  | 82.4916 | 136.9639 |  |  |  | -119.3745
|  | M' |  | M'' |  |  | M-2' | M-2'' | M-3' | M-3'' |  | M' |  | M''
|  | 50.1786 |  | 45.5408 |  |  | 85.6431 | 91.7425 | 137.0587 | 143.2358 |  | 122.7571 |  | 144.7438
|  | M-e' |  | M-e'' |  |  | M-2e' | M-2e'' | M-3e' | M-3e'' |  | M-e' |  | M-e''
|  | 53.6494 |  | 49.339 |  |  | 114.7626 | 119.3834 | 156.9101 | 162.3336 |  | 251.7233 |  | 263.1466
|  | 危险截面最小直径 |  |  |  |  | 危险截面最小直径 |  |  |  |  | 危险截面最小直径
|  | 21.3665 |  |  |  |  | 30.904 |  |  |  |  | 36.3032
|  | 精校核 |  |  |  |  | 精校核 |  |  |  |  | 精校核
|  | \sigma_a | \sigma_m | \tau_a | \tau_m |  | \sigma_a | \sigma_m | \tau_a | \tau_m |  | \sigma_a | \sigma_m | \tau_a | \tau_m
|  | 5.1733 | 0 | 0.8436 | 0.8436 |  | 3.4601 | 0 | 0.79542 | 0.79542 |  | 0.1295 | 0 | 0.08475 | 0.08475
|  | S_\sigma | S_r |  |  |  | S_\sigma | S_r |  |  |  | S_\sigma | S_r
|  | 20.2832 | 74.3206 |  |  |  | 30.3263 | 78.8226 |  |  |  | 810.2787 | 16519.2622
|  | S |  |  |  |  | S |  |  |  |  | S
|  | 19.5676 |  |  |  |  | 28.3037 |  |  |  |  | 809.3057